## Sheet1
南区会议室设备清单
序号 | 产品名称 | 参数 | 数量
1 | 激光高清投影机 | 投影技术 DLP投影系统 DMD尺寸 ≥0.67” 光源类型 高效蓝色激光荧光体 亮度 ≥6400lm（中心亮度），≥6200（ISO21118标准） 分辨率 ≥1920X1200，兼容1920X1080，1024X768 对比度 ≥ 300,0000:1 投射比 1.22-1.52 镜头功能 1.25倍变焦,支持电动聚焦/变焦/位移 技术特性 位移范围：V: +/-50% ,H: +/-15% 。 光源使用寿命≥20000小时（正常模式）。 具有恒定亮度模式，实现投影机光源无衰减。 4S(RGBY) brilliant color极致色轮。 支持通过网线实现高达100米的长距离传输，传输信号支持3D/2K/4K非压缩视频，且向下兼容，显示画面无需等待即切即现，显示画质无延迟拖尾的情况，同时支持全部高清音频格式传输。 DLP-Link3D及IR3D,支持格式：上下、左右、帧连续，帧封装（蓝光3D）注：支持全高清异形3D。 支持PIP和PBP显示模式；可同屏显示双数字信号。 HDBaseT接口支持RS232控制协议、IR控制。 | 1
2 | 8路中控电源时序器 | 1.输出电源插座 ：万用插座，前面板带一路直通式万用插座，后面板8个受控万用插座 2.每一路开关间隔时间：1秒 ，每一路带指示灯 3.支持中控接口RS232 4.5V工程灯USB插口 5.连接中控系统后，每通道可以单独受控 6.联机支持：网口连接，可级联255台 7.通过软件可设定每路延时时间，每路最长180秒。 8.内置电容滤波器 | 1
3 | 投影幕布 | 120寸 16:10 金属硬幕布特殊定制 | 1
4 | 安装吊架 | 定制安装吊架 | 1
5 | 安装辅材 | 弱电线缆、各种接头