## 表1-6 分部分项工程量清单与计价表
分部分项工程量清单与计价表
工程名称：河北博物院主院区（南区）安防系统平台扩容项目 | [5 empty] | 第 1 页 共 9 页
序号 | 项目编码 | 项目名称 | 项目特征 | 计量 单位 | 工程 数量 |  | 金额（元）
[7 empty] | 综合单价 | 合价
南区一二层视频监控
前端设备
1 | 030507008001 | 监控摄像设备 | 1、全彩筒型摄像机 2、最高分辨率可达2560 × 1440 @25 fps; 传感器类型：1/2.7" Progressive Scan CMOS 最低照度：彩色：0.005 Lux @（F1.2，AGC ON），0 Lux with Light 宽动态：数字宽动态 焦距&视场角：4 mm，水平视场角：70°，垂直视场角：35°，对角视场角：85° 6 mm，水平视场角：46°，垂直视场角：24°，对角视场角：54° 8 mm，水平视场角：43°，垂直视场角：24°，对角视场角：50° 12 mm，水平视场角：27°，垂直视场角：15°，对角视场角：31° 红外波长范围：850 nm 防补光过曝：支持 补光灯类型：智能补光，可切换白光灯、红外灯 补光距离：红外光最远可达30 m，白光最远可达30 m 视频压缩标准：主码流：H.265/H.264 子码流：H.265/H.264/MJPEG 音频：1个内置麦克风 网络：1个RJ45 10 M/100 M自适应以太网口 启动及工作温湿度：-30 ℃~60 ℃，湿度小于95%（无凝结） 存储温湿度：-30 ℃~60 ℃，湿度小于95%（无凝结） 恢复出厂设置：支持客户端或浏览器恢复 供电方式：DC：12 V ± | 台 | 9
25%，支持防反接保护 PoE：IEEE 802.3af，Class 3 电流及功耗：DC：12 V，0.42 A，最大功耗：5 W PoE：IEEE 802.3af，CLASS 3，最大功耗：6.5 W
2 | 031002002001 | 设备支架 | 1、筒机支架 | 套 | 9
3 | 030507008002 | 监控摄像设备 | 1、全彩全景枪球智能一体机 2、传感器类型：【全景】1/2.5" Progressive Scan CMOS；【细节】1/2.8＂ Progressive Scan CMOS 最低照度：【全景】彩色：0.0005 Lux @ （F1.0，AGC ON），0 Lux with Light；【细节】彩色：0.005 Lux @ （F1.5，AGC ON），黑白：0.001 Lux @ （F1.5，AGC ON），0 Lux with IR； 焦距：【全景】2.8 mm；【细节】5.9 mm~188.8 mm，32倍光学变倍 视场角：【全景】水平视场角：190±10°，垂直视场角：81±10°；【细节】水平视场角：60.2°~2.3°（广角~望远） 白光照射距离：【全景】30 m；【细节】30 m 红外照射距离：【细节】150 m 水平范围：360° 垂直范围：-15°-90°(自动翻转) 水平速度：水平键控速度：0.1°-160°/s,速度可设;水平预置点速度：240°/s 垂直速度：垂直键控速度：0.1°-120°/s,速度可设;垂直预置点速度：200°/s | 台 | 3
主码流帧率分辨率：【全景】 50 Hz：25 fps（3632 × 1632，3680 × 1656） 60 Hz：30 fps（3632 × 1632，3680 × 1656） 视频压缩标准：H.265,H.264,MJPEG SD卡扩展：内置MicroSD卡插槽，支持MicroSD/MicroSDHC/MicroSDXC卡（最大支持512 GB） 网络接口：RJ45网口;自适应10M/100M网络数据 报警：2路报警输入，1路报警输出 音频：1路音频输入，音频峰值：2-2.4 V[p-p]，输入阻抗：1 kΩ ± 10%；1路音频输出，线性电平，阻抗：600 Ω 供电方式：DC36V±25% 设备功耗：最大功耗：60 W 工作温湿度：-30 °C~65 °C；湿度小于90% 恢复出厂设置：支持 除雾：加热玻璃除雾
4 | 031002002002 | 设备支架 | 1、快球支架 2、壁装支架 | 套 | 3
传输网络
5 | 030502013001 | 光纤盒 | 1、6芯光端盒 | 个 | 4
6 | 030501012001 | 交换机 | 1、24口POE交换机 2、提供24个百兆PoE电口和2个千兆光电复用口 交换容量：14.8 Gbps 包转发率：11 Mpps 支持PoE标准IEEE 802.3af，IEEE 802.3at 端口最大供电功率：30 W 整机最大供电功率：370 W 支持IEEE 802.3、IEEE 802.3u、IEEE 802.3x、 | 台 | 4
IEEE 802.3ab标准
7 | 030904008001 | 模块(模块箱） | 1、千兆光模块 2、千兆10公里单模双纤模块 不分收发 | 个 | 8
南区管线一层二层(包含首层6个预留点位管线)
8 | 030502009001 | 跳线 | 1、光纤跳线 | 条 | 10
9 | 030502016001 | 布放尾纤 | 1、尾纤 | 根 | 48
10 | 030502020001 | 光纤测试 | 1、光纤测试 | 链路 | 24
11 | 030411001001 | 配管 | 1、配管 2、JDG20 | m | 247.55
12 | 030411004001 | 配线 | 1、低烟无卤六类八芯非屏蔽双绞线 2、管内敷设 | m | 286.55
13 | 030411004002 | 配线 | 1、低烟无卤六类八芯非屏蔽双绞线 2、桥架内敷设 | m | 1324.34
14 | 030502007002 | 光缆 | 1、6芯室内单模光缆 | m | 594.83
调试
15 | 030507017001 | 安全防范分系统调试 | 1、视频监控系统调试 | 系统 | 1
存储（磁盘阵列）
16 | 030504001003 | 服务器 | 1、磁盘阵列 2、4M存储90天 3、标配≥2个千兆网口，2个USB3.0接口；可根据事件名称查询所有相关联的不同前端或时间的录像段并进行回放和下载。 可通过IE浏览器对一台、多台样机或扩展柜中的磁盘进行定位，使对应的磁盘指示灯闪烁，闪烁的时长可设。 | 台 | 1
监控中心扩容
17 | 030501017001 | 软件 | 1、智慧文博管理平台 2、视频监控：视频监控应用提供视频管理服务，支持编码设备通过设备网络SDK协议、Ehome协议、ISUP5.0协议、GB28181 | 套 | 1
协议、ONVIF协议、设备网络SDK协议、协议接入平台，实现视频预览、录像回放、视频上墙、视频事件监控服务能力，并且在网络带宽不足、有流量限制的网络环境下可以通过以图片替代视频的模式提供监控服务。 视频预览 支持视频实时预览能力，实现预览窗口布局切换、预览画面自适应及全屏切换； 支持云台控制、实时抓图、紧急录像、即时回放、主子码流切换、声音开启\关闭、辅屏预览（1个辅屏）、对讲、广播、报警输出控制的能力； 支持智能规则展示的能力（如：针对热成像设备温度信息实时展示）； 支持资源视图管理能力，以视图形式管理监控点、视频预览轮巡等自定义资源组，其中视图类型包含公有视图和私有视图； 支持全景视频监控预览能力，支持球型鹰眼、全景摄像机的全景模式； 录像回放 支持录像计划管理能力，支持实时录像计划、录像回传计划； 支持录像回放能力，支持多画面同步回放和异步回放切换、超高倍速回放、分段回放、录像下载、录像剪辑、录像标签、录像锁定、录像抓图； 图片监控 支持视频预览与图片实时监控模式切换能力，实现图片监控模式； 支持图片查询回放能力，实现按监控点、时间段展示抓拍图片；
/ | / | 本页小计 | / | / | /
支持图片自动播放能力，支持图片自动播放速度可设置； 支持图片下载能力； 视频上墙 支持电视墙场景管理能力，实现场景窗口配置、场景切换计划配置以及轮巡计划的管理； 支持上墙控制能力，实现场景一键上墙、场景切换、电视墙切换、监控点上下墙、轮巡控制操作； 门禁管理：通过接入多种门禁设备，利用卡片、人脸、指纹介质，实现人员身份识别、出入管控等智能应用，主要提供门禁权限管理、事件管理、门禁状态查看、门禁远程控制、人员出入记录实时展示、远程呼叫对讲等应用。 智能监控：支持基于人脸识别技术的以脸搜脸、人体查询 对重点人员、陌生人、高频人员等人群进行定向识别监测防控、轨迹追踪 支持按车辆属性搜索车辆能力 入侵报警（防区数）：入侵报警应用基于前端防区探测器进行文物安全范围内的入侵行为或意外事件的迅速感知和处理，实现针对文保单位内部的高效安全防范。 支持报警子系统管理能力，包含布防、撤防、消警控制操作； 支持防区管理能力，包含旁路、旁路恢复操作； 支持实时入侵报警能力； 支持历史入侵报警事件查询及导出能力
18 | 030504001001 | 服务器 | 1、超脑分析服务器 2、【产品性能】 输入带宽：400Mbps 输出带宽：256Mbps | 台 | 1
接入能力：64路H.264、H.265格式高清码流接入 解码能力：最大支持20×1080P RAID模式：RAID0、RAID1、RAID5、RAID6、RAID10，支持全局热备盘 （仅支持监控级AI盘或企业级硬盘启用RAID） 【智能应用】 整机搭载4颗高性能AI引擎，支持独立配置目标识别、周界防范、视频结构化、高空抛物、音频关键字等引擎模式 一、目标识别应用： 支持目标抓拍、比对报警；支持以图搜图、按姓名检索、按属性检索 目标名单库：支持64个名单库，名单库库容50万张；路人库库容30万张 目标抓拍：32路视频流（4MP） 目标比对：64路图片流 目标客流：支持客流分析（图片流），支持4个客流统计组去重 单颗AI引擎分析能力：24路图片流；8路2MP/8路4MP/4路8MP视频流 二、周界防范应用： 支持越界侦测、区域入侵、进入区域、离开区域智能事件报警及联动 视频流性能：48路视频流（2MP） 图片流性能：64路 单颗AI引擎分析能力：64路图片流；12路2MP/6路4MP/2路8MP视频流 三、视频结构化应用： 支持人体目标抓拍、以图搜图以及属性检索；支持车牌识别、车牌库报警以
及属性检索 视频结构化性能：24路视频流（2MP），同时支持32路目标比对 单颗AI引擎分析能力：6路2MP/3路4MP/2路8MP视频流 四、高空抛物检测应用： 支持后智能高空抛物检测，支持高空抛物轨迹展示、抛物事件录像和图片快速检索溯源 高空抛物性能：32路视频流（4MP） 单颗AI引擎分析能力：8路4MP/4路8MP视频流 五、音频关键字识别应用： 支持后智能音频关键字识别(普通话)；支持按关键字进行事件检索与回放 音频关键字识别性能：16路（复合流） 单颗AI引擎分析能力：4路（复合流）
19 | 030504001002 | 服务器 | 1、校时服务器 2、处理器：嵌入式ARM处理器 同步精度：卫星同步精度<20ns 存储：512M 守时精度：≤28us 跟踪通道数：32 捕获通道数：128 冷启动捕获灵敏度：-148dBm 热启动捕获灵敏度：-156dBm 热启动时间＜2min；冷启动时间＜20min 授时容量： 10000次/每秒（单千兆网口） 授时精度：≤5us 授时频段：GPS: 1575.42±1.023MHz ，北斗: 1561.098±2.046MHz | 台 | 1
接口（4个可插拔模块化输出卡） NTP输出卡1（RJ45）：NTP1~NTP4，支持端口、双卡绑定 NTP输出卡2（RJ45）：NTP5~NTP8，支持端口、双卡绑定 光输出卡1（ST）：1-4路 RS422/485输出卡1：1-5路 网络管理端口（RJ45）：管理口 NTP输入端口（RJ45）:NTP INP PPS授时端口（SMA）：1PPS 10M授时端口（SMA）：10MHZ 串行管理端口（RS232）：串口 1路GPS/BD天线接口 （支持选配2路） 电源电压：90-240V/55Hz±8Hz 65w（1+1冗余电源） 工作温度：晶振：-10° C- +60° C； 机箱尺寸：483*300*44mm (1U机架式设备) 重量： 4 KG 3、NTP 30m天馈包 4、NTP 30米天馈包是一套用于NTP时钟接收GPS/BD信号的天馈包。天馈包包括1套GPS/BD授时天线接收器（蘑菇头）、30米RG58成品馈线、1套安装套件、1套防雷包组成。
/ | / | 本页小计 | / | / | /
/ | / | 合 计 | / | / | /

## 表1-15 主要材料、设备明细表
主要材料、设备明细表
工程名称：河北博物院主院区（南区）安防系统平台扩容项目 | [6 empty] | 第 1 页 共 1 页
序号 | 编码 | 名称 | 规格型号 | 单位 | 数量 | 单价 （元） |  | 合价 （元） | 备注
1 |  | 材料 | / | / | / | / |  | /
1.1 | Z00046-2@1 | 配管 | JDG20 | m | 254.9765
1.2 | Z00051@1 | 6芯光端盒 |  | 个 | 4
1.3 | Z00081@1 | 六类非屏蔽双绞线 | 4对 | m | 1643.1078
1.4 | Z00091-1@1 | 6芯室内单模光缆 | 12芯以下 | m | 606.7266
1.5 | Z00100@1 | 尾纤 |  | 根 | 48
1.6 | 补充主材001@1 | 光纤跳线 |  | 条 | 10
|  | 小计 | / | / | /
2 |  | 设备 | / | / | /
2.1 | 补充设备001@1 | 智慧文博管理平台 |  | 套 | 1
2.2 | 补充设备001@3 | 全彩筒型摄像机 |  | 台 | 9
2.3 | 补充设备002@1 | 超脑分析服务器 |  | 台 | 1
2.4 | 补充设备002@2 | 校时服务器 |  | 台 | 1
2.5 | 补充设备002@3 | 磁盘阵列 |  | 台 | 1
2.6 | 补充设备002@5 | 筒机支架 |  | 个 | 9
2.7 | 补充设备002@6 | 快球支架 |  | 个 | 3
2.8 | 补充设备003@1 | NTP天线 |  | 台 | 1
2.9 | 补充设备003@3 | 全彩全景枪球智能一体机 |  | 台 | 3
2.10 | 补充设备004@1 | 24口POE交换机 |  | 台 | 4
2.11 | 补充设备005@1 | 千兆光模块 |  | 台 | 8
|  | 小计 | / | / | /