## 扉页1 工程量清单
| 河北博物院南区一楼办公室加装供暖设备工程项目 |  |  |  | 工程
工 程 量 清 单
招 标 人： |  |  | 法定代表人或 委托代理人：
|  | (单位公章) |  | (签字盖章)
工 程 造 价 咨 询 人： |  |  | 法定代表人或 委托代理人：
|  | (单位公章及成果专用章) |  | (签字盖章)
编 制 人： |  |  | 复 核 人：
|  | (造价人员签字盖专用章) |  | (造价工程师签字盖专用章)
编制时间：

## 表1-5 单位工程费汇总表
单位工程费汇总表
工程名称：河北博物院南区一楼办公室加装供暖设备工程项目 | [5 empty] | 第 1 页 共 1 页
序号 | 名称 | 计算 基数 | 费率(%) | 金额 (元) | 其中：（元）
[5 empty] | 人工费 |  | 材料费 | 机械费
1 | 分部分项工程量清单计价合计 | / | /
2 | 措施项目清单计价合计 | / | /
2.1 | 单价措施项目工程量清单计价合计 | / | /
2.2 | 其他总价措施项目清单计价合计 | / | /
3 | 其他项目清单计价合计 | / | / |  | / |  | / | /
4 | 安全生产、文明施工费 | 不含税金和安全生产、文明施工的建安造价 |  |  | / |  | / | /
5 | 税金 | 分部分项工程量清单计价合计+措施项目清单计价合计+其他项目清单计价合计+安全生产、文明施工费 | / |  | / |  | / | /
/ | 合计 | / | /

## 表1-6 分部分项工程量清单与计价表
分部分项工程量清单与计价表
工程名称：河北博物院南区一楼办公室加装供暖设备工程项目 | [5 empty] | 第 1 页 共 2 页
序号 | 项目编码 | 项目名称 | 项目特征 | 计量 单位 | 工程 数量 |  | 金额（元）
[7 empty] | 综合单价 | 合价
1 | 011302001001 | 吊顶天棚 | 1.拆除安装供暖主管道区域原石膏板吊顶天棚 2.恢复原供暖主管道区域石膏板吊顶天棚，材料换新。 3.主材：轻钢龙骨、石膏板 | m2 | 14.4
2 | 031002001001 | 管道支架 | 1.供暖管道支架 2.材质：50×50×4 角铁，除锈，刷2遍酚醛防锈漆。 | kg | 244.72
3 | 030413003001 | 打洞（孔） | 1.水钻打眼φ100 2.砌块墙体 | 个 | 78
4 | 031001001001 | 镀锌钢管 | 1.供暖主管道 2.镀锌钢管 DN80，焊接连接。 3.消毒冲洗 4.水压试验 | m | 252
5 | 031001001002 | 镀锌钢管 | 1.供暖支管道 2.镀锌钢管 DN25，螺纹连接。 3.消毒冲洗 4.水压试验 | m | 189
6 | 031003003002 | 焊接法兰阀门 | 1.焊接法兰阀门 2.蝶阀 DN100 | 个 | 2
7 | 031003003001 | 焊接法兰阀门 | 1.焊接法兰阀门 2.蝶阀 DN80 | 个 | 4
8 | 031003001001 | 螺纹阀门 | 1.螺纹阀门 2.铜闸阀 DN25 | 个 | 42
9 | 030816003001 | 焊缝X射线探伤 | 1.供暖主管道焊缝无损检测 2.X光射线 | 张 | 21
10 | 030816005001 | 焊缝超声波探伤 | 1.供暖主管道焊缝无损检测 2.超声波 | 口 | 14
11 | 031208002001 | 管道绝热 | 1.供暖主管道保温 DN80 2.可发性聚氨酯泡沫塑料，50厚。 | m3 | 6.4
12 | 031208002002 | 管道绝热 | 1.供暖支管道保温 DN25 2.可发性聚氨酯泡沫塑料，30厚。 | m3 | 0.95
13 | 031208007001 | 防潮层、保护层 | 1.供暖主、支管道防潮 2.玻璃丝布，2遍。 | m2 | 204.65
14 | 031005003001 | 其他成品散热器 | 1.铜铝复合散热器 2.只安装，不含主材 | 组 | 21
/ | / | 本页小计 | / | / | / |  | /
分部分项工程量清单与计价表
工程名称：河北博物院南区一楼办公室加装供暖设备工程项目 | [5 empty] | 第 2 页 共 2 页
/ | / | 合 计 | / | / | / |  | /

## 表1-7 单价措施项目工程量清单与计价表
单价措施项目工程量清单与计价表
工程名称：河北博物院南区一楼办公室加装供暖设备工程项目 | [5 empty] | 第 1 页 共 1 页
序号 | 项目编码 | 项目名称 | 项目特征 | 计量 单位 | 工程 数量 |  | 金额（元）
[7 empty] | 综合单价 | 合价
| 2 | 单价措施项目
1 | 011701B03001 | 简易脚手架 | 1.拆除及恢复安装供暖主管道区域吊顶天棚 2.简易脚手架 | m2 | 14.4
2 | 031009001001 | 采暖工程系统调试 | 1.采暖工程系统调试 | 系统 | 1
/ | / | 本页小计 | / | / | / |  | /
/ | / | 合 计 | / | / | / |  | /

## 表1-8 总价措施项目清单与计价表
总价措施项目清单与计价表
工程名称：河北博物院南区一楼办公室加装供暖设备工程项目 |  |  | 第 1 页 共 1 页
序号 | 项目编码 | 项目名称 |  | 金额（元）
1 安全生产、文明施工费
1 | 031302001001 | 安全生产、文明施工费
| / | 小计
2 其他总价措施项目
1 | 031302B01001 | 冬季施工增加费
2 | 031302B02001 | 雨季施工增加费
3 | 031302002001 | 夜间施工增加费
4 | 031302B04001 | 检验试验配合费
5 | 031302B05001 | 工程定位复测场地清理费
6 | 011707007001 | 成品保护费
7 | 031302004001 | 二次搬运费
8 | 031302B06001 | 停水停电增加费
9 | 031302B08001 | 施工与生产同时进行增加费用
10 | 031302B09001 | 有害环境中施工增加费
11 | 031301017001 | 脚手架搭拆
12 | 031302007001 | 高层施工增加
13 | 031302B07001 | 垂直运输费
| / | 小计

## 表1-9 其他项目清单与计价表
其他项目清单与计价表
工程名称：河北博物院南区一楼办公室加装供暖设备工程项目 |  |  | 第 1 页 共 1 页
序号 | 项目名称 | 金额（元）
1 | 暂列金额 | 0.00
2 | 暂估价 | 0.00
2.1 | 材料暂估价 | /
2.2 | 设备暂估价 | /
2.3 | 专业工程暂估价 | 0.00
3 | 总承包服务费
4 | 计日工
/ | 合 计

## 表1-10 暂列金额明细表
暂列金额明细表
工程名称：河北博物院南区一楼办公室加装供暖设备工程项目 |  |  | 第 1 页 共 1 页
序号 | 项目名称 | 暂定金额（元） |  | 备注
1 |  | 0
/ | 合计 | 0

## 表1-11 暂估价表
暂估价表
工程名称：河北博物院南区一楼办公室加装供暖设备工程项目 |  |  |  | 第 1 页 共 1 页
序号 | 暂估价名称 | 规 格 或工程内容 | 单位 |  | 暂估价 (元) | 备注
3 | 专业工程暂估价 | / | / |  | /
3.1
/ | 小计 | / | /

## 表1-15 主要材料、设备明细表
主要材料、设备明细表
工程名称：河北博物院南区一楼办公室加装供暖设备工程项目 | [6 empty] | 第 1 页 共 1 页
序号 | 编码 | 名称 | 规格型号 | 单位 | 数量 | 单价 （元） |  | 合价 （元） | 备注